## BasicAtmega328
Id	Identificador	Empaquetado	Cantidad	Identificación	Suministrador y ref
1	G***	logoWTF_small	1	LOGO
2	P4	JST_PH_S4B-PH-K_04x2.00mm_Angled	1	SERIAL_DEBUG	TME
3	REF**,REF**,REF**,REF**	MountingHole_3.2mm_M3	4	MountingHole_3.2mm_M3	TME
4	Y1	RESONATOR-SMD-3.2X1.3	1	16Mhz	TME
5	C1	CP_Elec_6.3x5.7	1	47uF	TME
6	C2,C5,C6,C8	C_0805	4	100nF	TME
7	C3	C_0805	1	4.7uF	TME
8	C7	C_0805	1	10uF	TME
9	D1	D_SMA_Standard	1	MBRA140	TME
10	D2	LED_0805	1	POWER_ON	TME
11	D3,D4,D5	D_SMB	3	SMBJ6.0CA	TME
12	F1,F2	1206	2	160mA	TME
13	J1	BARREL_JACK	1	Jack-DC-IN	TME
14	JP1,JP2,JP3	SMT-JUMPER_2_NO_NO-SILK	3	VCC_CUT
15	P1	2X3	1	ISCP	TME
16	P2	Pin_Header_Straight_1x15	1	HEADER1
17	P3	Molex_Microfit3_Header_02x03_Angled_43045-060x	1	MODBUS_1	TME
18	P5	Molex_Microfit3_Header_02x03_Angled_43045-060x	1	MODBUS_2	TME
19	P6	Pin_Header_Straight_1x15	1	HEADER2
20	R1,R4	R_0805	2	1k	TME
21	R2,R3,R5,R6,R7	R_0805	5	10k	TME
22	R8	R_0805	1	120R(NC)	TME
23	SW1	SW_SPST_B3U-3000P	1	RESET_Button	TME
24	U1	SOT-223-3_TabPin2	1	LM1117-5.0	TME
25	U2	TQFP-32_7x7mm_Pitch0.8mm	1	ATMEGA328P-AU	TME
26	U3	SO-8_5.3x6.2mm_Pitch1.27mm	1	MAX13487E	TME